## Sheet1
PA10 |  |  |  |  | SPI2_MISO
PA11 |  |  | I2S2_SD |  |  |  | SPI2_MOSI
PA15 |  |  |  | I2S3_WS
PA4 |  |  |  | I2S3_WS
PA5 | [8 empty] | SPI1_SCK
PA6 |  |  |  |  | SPI1_MISO
PA7 | [6 empty] | SPI1_MOSI
PB12 |  |  |  | I2S2_WS
PB13 | I2S2_CK | [7 empty] | SPI2_SCK
PB14 |  |  |  |  | SPI2_MISO
PB15 |  |  | I2S2_SD |  |  |  | SPI2_MOSI
PB3 | I2S3_CK | [7 empty] | SPI1_SCK | SPI3_SCK
PB4 |  |  |  |  | SPI1_MISO | SPI3_MISO
PB5 |  |  | I2S3_SD |  |  |  | SPI1_MOSI | SPI3_MOSI
PF0 |  |  |  | I2S2_WS
PF1 | I2S2_CK | [7 empty] | SPI2_SCK
| I2S | 39 | 40 | 41
| TFT | 13 | 15
| MEM | 32 | 33 | 27

## Sheet2
USE | LQFP48 | Pin name (function after reset) | Pin type | I/O structure | Notes | Alternate function | Additional functions
| 1 | VBAT | S | - | - | - | - | -
| 2 | PC13 | I/O | FT | 2,3 | TIM1_BKIN, TIM1_CH1N, TIM8_CH4N, EVENTOUT | WKUP2, RTC_TAMP1, RTC_TS, RTC_OUT1
| 3 | PC14- OSC32_IN | I/O | FT | 2,3 | EVENTOUT | OSC32_IN
| 4 | PC15- OSC32_OUT | I/O | FT | 2,3 | EVENTOUT | OSC32_OUT
XTAL | 5 | PF0-OSC_IN | I | FT_fa | - | I2C2_SDA, SPI2_NSS, I2S2_WS, TIM1_CH3N, EVENTOUT | ADC1_IN10, OSC_IN
XTAL | 6 | PF1- OSC_OUT | O | FT_a | - | SPI2_SCK, I2S2_CK, EVENTOUT | ADC2_IN10, COMP3_INM, OSC_OUT
RESET | 7 | PG10-NRST | I/O | FT | - | MCO, EVENTOUT | NRST
CV1A | 8 | PA0 | I/O | TT_a | - | TIM2_CH1, USART2_CTS, COMP1_OUT, TIM8_BKIN, TIM8_ETR, TIM2_ETR, EVENTOUT | ADC12_IN1, COMP1_INM, COMP3_INP, RTC_TAMP2, WKUP1 | ADC12_IN1 | COMP1_INM | COMP3_INP | RTC_TAMP2 | WKUP1
CV1B | 9 | PA1 | I/O | TT_a | - | RTC_REFIN, TIM2_CH2, USART2_RTS_DE, TIM15_CH1N, EVENTOUT | ADC12_IN2, COMP1_INP, OPAMP1_VINP, OPAMP3_VINP | ADC12_IN2 | COMP1_INP | OPAMP1_VINP | OPAMP3_VINP
CV2A | 10 | PA2 | I/O | TT_a | - | TIM2_CH3, USART2_TX, COMP2_OUT, TIM15_CH1, LPUART1_TX, UCPD1_FRSTX, EVENTOUT | ADC1_IN3, COMP2_INM, OPAMP1_VOUT, WKUP4,LSCO | ADC1_IN3 | COMP2_INM | OPAMP1_VOUT | WKUP4 | LSCO
CV3A | 11 | PA3 | I/O | TT_a | - | TIM2_CH4, SAI1_CK1, USART2_RX, TIM15_CH2, LPUART1_RX, SAI1_MCLK_A, EVENTOUT | ADC1_IN4, COMP2_INP, OPAMP1_VINM/ OPAMP1_VINP | ADC1_IN4 | COMP2_INP | OPAMP1_VINM/ | OPAMP1_VINP
| 12 | PA4 | I/O | TT_a | - | TIM3_CH2, SPI1_NSS, SPI3_NSS, I2S3_WS, USART2_CK, SAI1_FS_B, EVENTOUT | ADC2_IN17, DAC1_OUT1, COMP1_INM | ADC2_IN17 | DAC1_OUT1 | COMP1_INM
TFT | 13 | PA5 | I/O | TT_a | - | TIM2_CH1, TIM2_ETR, SPI1_SCK, UCPD1_FRSTX, EVENTOUT | ADC2_IN13, DAC1_OUT2, COMP2_INM, OPAMP2_VINM | ADC2_IN13 | DAC1_OUT2 | COMP2_INM | OPAMP2_VINM
CV2B | 14 | PA6 | I/O | TT_a | - | TIM16_CH1, TIM3_CH1, TIM8_BKIN, SPI1_MISO, TIM1_BKIN, COMP1_OUT, LPUART1_CTS, EVENTOUT | ADC2_IN3, OPAMP2_VOUT | ADC2_IN3 | OPAMP2_VOUT
TFT | 15 | PA7 | I/O | TT_a | - | TIM17_CH1, TIM3_CH2, TIM8_CH1N, SPI1_MOSI, TIM1_CH1N, COMP2_OUT, UCPD1_FRSTX, EVENTOUT | ADC2_IN4, COMP2_INP, OPAMP1_VINP, OPAMP2_VINP | ADC2_IN4 | COMP2_INP | OPAMP1_VINP | OPAMP2_VINP
CV4A | 16 | PB0 | I/O | TT_a | - | TIM3_CH3, TIM8_CH2N, TIM1_CH2N, UCPD1_FRSTX, EVENTOUT | ADC1_IN15, COMP4_INP, OPAMP2_VINP, OPAMP3_VINP | ADC1_IN15 | COMP4_INP | OPAMP2_VINP | OPAMP3_VINP
TFT | 17 | PB1 | I/O | TT_a | - | TIM3_CH4, TIM8_CH3N, TIM1_CH3N, COMP4_OUT, LPUART1_RTS_DE, EVENTOUT | ADC1_IN12, COMP1_INP, OPAMP3_VOUT | ADC1_IN12 | COMP1_INP | OPAMP3_VOUT
| 18 | PB2 | I/O | TT_a | - | RTC_OUT2, LPTIM1_OUT, I2C3_SMBA, EVENTOUT | ADC2_IN12, COMP4_INM, OPAMP3_VINM | ADC2_IN12 | COMP4_INM | OPAMP3_VINM
| 19 | VSSA | S | - | - | - | - | -
VREF | 20 | VREF+ | S | - | - | - | VREFBUF_OUT | VREFBUF_OUT
| 21 | VDDA | S | - | - | - | - | -
| 22 | PB10 | I/O | TT_a | - | TIM2_CH3, USART3_TX, LPUART1_RX, TIM1_BKIN, SAI1_SCK_A, EVENTOUT | OPAMP3_VINM | OPAMP3_VINM
| 23 | VSS | S | - | - | - | - | -
| 24 | VDD | S | - | - | - | - | -
CV3B | 25 | PB11 | I/O | FT_a | - | TIM2_CH4, USART3_RX, LPUART1_TX, EVENTOUT | ADC12_IN14 | ADC12_IN14
MEM | 26 | PB12 | I/O | FT_a | - | I2C2_SMBA, SPI2_NSS, I2S2_WS, TIM1_BKIN, USART3_CK, LPUART1_RTS_DE, EVENTOUT | ADC1_IN11 | ADC1_IN11
MEM | 27 | PB13 | I/O | TT_a | - | SPI2_SCK, I2S2_CK, TIM1_CH1N, USART3_CTS, LPUART1_CTS, EVENTOUT | OPAMP3_VINP | OPAMP3_VINP
| 28 | PB14 | I/O | TT_a | - | TIM15_CH1, SPI2_MISO, TIM1_CH2N, USART3_RTS_DE, COMP4_OUT, EVENTOUT | ADC1_IN5, OPAMP2_VINP | ADC1_IN5 | OPAMP2_VINP
CV4B | 29 | PB15 | I/O | FT_a | - | RTC_REFIN, TIM15_CH2, TIM15_CH1N, COMP3_OUT, TIM1_CH3N, SPI2_MOSI, I2S2_SD, EVENTOUT | ADC2_IN15 | ADC2_IN15
I2C | 30 | PA8 | I/O | FT_f | - | MCO, I2C3_SCL, I2C2_SDA, I2S2_MCK, TIM1_CH1, USART1_CK, TIM4_ETR, SAI1_CK2, SAI1_SCK_A, EVENTOUT | - | -
I2C | 31 | PA9 | I/O | FT_fd | - | I2C3_SMBA, I2C2_SCL, I2S3_MCK, TIM1_CH2, USART1_TX, TIM15_BKIN, TIM2_CH3, SAI1_FS_A, EVENTOUT | UCPD1_DBCC1 | UCPD1_DBCC1
MEM | 32 | PA10 | I/O | FT_d a | - | TIM17_BKIN, USB_CRS_SYNC, I2C2_SMBA, SPI2_MISO, TIM1_CH3, USART1_RX, TIM2_CH4, TIM8_BKIN, SAI1_D1, SAI1_SD_A, EVENTOUT | UCPD1_DBCC2 | UCPD1_DBCC2
MEM | 33 | PA11 | I/O | FT_u | - | SPI2_MOSI, I2S2_SD, TIM1_CH1N, USART1_CTS, COMP1_OUT, FDCAN1_RX, TIM4_CH1, TIM1_CH4, TIM1_BKIN2, EVENTOUT | USB_DM | USB_DM
| 34 | PA12 | I/O | FT_u | - | TIM16_CH1, I2SCKIN, TIM1_CH2N, USART1_RTS_DE, COMP2_OUT, FDCAN1_TX, TIM4_CH2, TIM1_ETR, EVENTOUT | USB_DP | USB_DP
| 35 | VSS | S | - | - | - | - | -
| 36 | VDD | S | - | - | - | - | -
SWDIO | 37 | PA13 | I/O | FT_f | -4 | SWDIO-JTMS, TIM16_CH1N, I2C1_SCL, IR_OUT, USART3_CTS, TIM4_CH3, SAI1_SD_B, EVENTOUT | - | -
SWCLK | 38 | PA14 | I/O | FT_f | -4 | SWCLK-JTCK, LPTIM1_OUT, I2C1_SDA, TIM8_CH2, TIM1_BKIN, USART2_TX, SAI1_FS_B, EVENTOUT | - | -
I2S | 39 | PA15 | I/O | FT_f | -4 | JTDI, TIM2_CH1, TIM8_CH1, I2C1_SCL, SPI1_NSS, SPI3_NSS, I2S3_WS, USART2_RX,UART4_RTS_DE, TIM1_BKIN, TIM2_ETR, EVENTOUT | - | -
I2S | 40 | PB3 | I/O | FT | -4 | JTDO-TRACESWO, TIM2_CH2, TIM4_ETR, USB_CRS_SYNC, TIM8_CH1N, SPI1_SCK, SPI3_SCK, I2S3_CK, USART2_TX, TIM3_ETR, SAI1_SCK_B, EVENTOUT | - | -
TFT | 41 | PB4 | I/O | FT_c | -4 | JTRST, TIM16_CH1, TIM3_CH1, TIM8_CH2N, SPI1_MISO, SPI3_MISO, USART2_RX, TIM17_BKIN, SAI1_MCLK_B, EVENTOUT | UCPD1_CC2 | UCPD1_CC2
I2S | 42 | PB5 | I/O | FT_f | - | TIM16_BKIN, TIM3_CH2, TIM8_CH3N, I2C1_SMBA, SPI1_MOSI, SPI3_MOSI, I2S3_SD, USART2_CK, I2C3_SDA, TIM17_CH1, LPTIM1_IN1, SAI1_SD_B, EVENTOUT | - | -
ENC | 43 | PB6 | I/O | FT_c | - | TIM16_CH1N, TIM4_CH1, TIM8_CH1, TIM8_ETR, USART1_TX, COMP4_OUT, TIM8_BKIN2, LPTIM1_ETR, SAI1_FS_B, EVENTOUT | UCPD1_CC1 | UCPD1_CC1
ENC | 44 | PB7 | I/O | FT_f | - | TIM17_CH1N, TIM4_CH2, I2C1_SDA, TIM8_BKIN, USART1_RX, COMP3_OUT, TIM3_CH4, LPTIM1_IN2, UART4_CTS, EVENTOUT | PVD_IN | PVD_IN
BOOT0 | 45 | PB8-BOOT0 | I/O | FT_f | -5 | TIM16_CH1, TIM4_CH3, SAI1_CK1, I2C1_SCL, USART3_RX, COMP1_OUT, FDCAN1_RX, TIM8_CH2, TIM1_BKIN, SAI1_MCLK_A, EVENTOUT | - | -
ENC | 46 | PB9 | I/O | FT_f | - | TIM17_CH1, TIM4_CH4, SAI1_D2, I2C1_SDA, IR_OUT, USART3_TX, COMP2_OUT, FDCAN1_TX, TIM8_CH3, TIM1_CH3N, SAI1_FS_A, EVENTOUT | - | -
| 47 | VSS | S | - | - | - | - | -
| 48 | VDD | S | - | - | - | - | -
[8 empty] | ADC12 | 1 | 2
[8 empty] | ADC1 | 3 | 4 | 5 | 11 | 12 | 15
[8 empty] | ADC2 | 3 | 4 | 12 | 13 | 14 | 15 | 17

## Sheet3
Parameter | V/OCT |  | 0-5V
Vmin | -3 | -3 | 0 | 0
Vmax | 6 | 6 | 5 | 5
Rg | 102413.6097 | 100000 | 100000 | 100000
Rf | 33000 | 33000 | 57999.9534 | 56000
Rref | 170689.4634 | 169000 | 199999.6855 | 199999.6855
Vref | -10 | -10 | -10 | -10
I(Rgmin) | -2.9293e-05 | -3e-05 | 0 | 0
I(Rgmax) | 5.8586e-05 | 6e-05 | 5e-05 | 5e-05
I(Rref) | -5.8586e-05 | -5.9172e-05 | -5e-05 | -5e-05
I(Rfmin) | 8.7879e-05 | 8.9172e-05 | 5e-05 | 5e-05
I(Rfmax) | -3.9092e-11 | -8.284e-07 | 7.8637e-11 | 7.8637e-11
Vmin | 2.9 | 2.9427 | 2.9 | 2.8
Vmax | -1.29e-06 | -0.027337 | 4.561e-06 | 4.4037e-06
| 1.6893e-11 | 0.0025674 | 2.5771e-11 | 0.0099991